2B3L
3
madnerd.org/fr/piget-2b3l
Ajouter 3 leds et 2 boutons sur un Raspberry Pi
en utilisant un minimun de GPIO
Matériel
 3 leds (Rouge / Jaune / Vert)
 3 résistances 47 ohms (ou plus)
 2 boutons
 2 stripboard 5x7cm
1 bandes de connecteurs femelle
 1 breadboard
*
%
Led rouge	21
Led jaune	20
Led verte	16
Bouton 1	26
Bouton 2	19
%
%
*
*
*
%
-
+
FRONT
BACK
B1	Bouton 1
B2	Bouton 2
G	Led Verte
Y	Led Jaune
R	Led Rouge
Ω	Résistance
|	Cable
1 – Poser les composants sur Front
2 – Souder les composants
3 – Couper les pattes
6 – Relier les GND des boutons entre eux
7 – Faire sortir le GND avec un cable
8 – Relier tout les + à des cables
/pi/install 2b3l
/do/2b3l/test
1 – Couper une stripboard en 3x2
2 – Couper 2 connecteurs femelles (3 pins)
3 – Souder la stripboard / connecteurs
4 – Souder les cables sur le connecteur
X2
X1